## NB3_power
Quantity	Designator	Description	Part number	Mouser number	Digi-Key number	Unit Price
10	C1, C2, C3, C4, C5, C6, C12, C13, C14, C15,	Capacitor MLCC SMD 0805 10uF 35V, TDK	C2012X5R1V106M085AC	810-C2012X5R1V106M0C	445-14419-1-ND	0.389	3.89
2	C7, C8,	Capacitor MLCC SMD 0402 100nF 25V, TDK	CGA2B3X7R1E104K050BB	810-CGA2B3X7R1E104K	445-6902-1-ND	0.099	0.198
2	C9, C11,	Capacitor MLCC SMD 0402 1nF 25V, TDK	CGJ2B2X7R1E102K050BA	810-CGJ2B2X7R1E102K	445-8072-1-ND	0.107	0.214
1	C10,	Capacitor MLCC SMD 0402 1.2nF 25V, Taiyo Yuden	TMK105SD122JV-F	963-TMK105SD122JV-F	587-1053-1-ND	0.259	0.259
1	C16,	Tantalum Cap 100uF 10V 7343-31 D case, Kemet	T491D107M010AT	80-T491D107M010	399-3772-1-ND	0.73	0.73
2	D1, D2,	0603 LED SMD Green 1.7V 2mA, Osram	LG L29K-G2J1-24-Z	720-LGL29KG2J124Z	475-2709-1-ND	0.343	0.686
1	J1,	Barrel Jack SMD 2.1 inner, 5.5 outer, CUI	PJ-036AH-SMT-TR	490-PJ-036AH-SMT-TR	CP-036AHPJCT-ND	1.04	1.04
1	J2,	Pin Header Male 1x04 P2.54mm H5.84mm Vertical SMD, Samtec	TSM-104-01-L-SH	200-TSM10401LSH	SAM15888-ND	0.58	0.58
1	L1,	2.2 uH SMD power inductor (5A), SRN6045TA, Bourn	SRN6045TA-2R2Y	652-SRN6045TA-2R2Y	SRN6045TA-2R2YCT-ND	0.419	0.419
1	R1,	R SMD 0402_1005 1% 5.6k 1/16W, Vishay	CRCW04025K60FKED	71-CRCW04025K60FKED	541-5.60KLCT-ND	0.077	0.077
1	R2,	R SMD 0402_1005 1% 10 1/16W, Vishay	CRCW040210R0FKEDC	71-CRCW040210R0FKEDC	541-3964-1-ND	0.077	0.077
1	R3,	R SMD 0402_1005 1% 20k 1/16W, Vishay	CRCW040220K0FKEDC	71-CRCW040220K0FKEDC	541-3969-1-ND	0.077	0.077
1	R4,	R SMD 0402_1005 1% 12k 1/16W, Vishay	CRCW040212K0FKEDC	71-CRCW040212K0FKEDC	541-4063-1-ND	0.077	0.077
1	R5,	R SMD 0402_1005 1% 2.2k 1/16W, Vishay	CRCW04022K20FKEDC	71-CRCW04022K20FKEDC	541-3971-1-ND	0.077	0.077
1	R6,	R SMD 0402_1005 1% 1.6k 1/16W, Vishay	CRCW04021K60FKEDC	71-CRCW04021K60FKEDC	541-4091-1-ND	0.077	0.077
1	SW1,	SPDT Slide Switch SMD, 0.3A 6VDC	JS102011JCQN	611-JS102011JCQN	CKN10721CT-ND	0.556	0.556
1	U1,	DC-DC converter, AP64501, Diodes Inc.	AP64501SP-13	621-AP64501SP-13	31-AP64501SP-13CT-ND	1.77	1.77
							10.804
17	Unique Parts
29	Total Parts