## NB3_power
Quantity	Designator	Description	Part number	Mouser number	Digi-Key number	Unit Price
4	D2,D4,D3,D1	0603 LED SMD Green 1.7V 2mA, Osram	LG L29K-G2J1-24-Z	720-LGL29KG2J124Z	475-2709-1-ND	0.343
1	R6	R SMD 0402_1005 1% 49.9k 1/16W, Vishay	CRCW040249K9FKEDC	71-CRCW040249K9FKEDC	541-3994-1-ND	0.077
9	C22,C24,C6,C8,C25,C9,C26,C23,C7	Capacitor MLCC SMD 0805 10uF 35V, TDK	C2012X5R1V106M085AC	810-C2012X5R1V106M0C	445-14419-1-ND	0.389
1	R8	R SMD 0402_1005 1% 10k 1/16W, Vishay	CRCW040210K0FKEDC	71-CRCW040210K0FKEDC	541-3959-1-ND	0.077
2	C1,C2	Capacitor MLCC SMD 0805 22uF 35V, TDK	C2012X5R1V226M125AC	810-C2012X5R1V226MAC	445-14428-1-ND	0.74
1	R9	R SMD 0402_1005 1% 10 1/16W, Vishay	CRCW040210R0FKEDC	71-CRCW040210R0FKEDC	541-3964-1-ND	0.077
6	C18,C16,C15,C13,C17,C14	Capacitor MLCC SMD 0805 10uF 35V, TDK	C2012X5R1V106M085AC	810-C2012X5R1V106M0C	445-14419-1-ND	0.389
1	C10	Tantalum Cap 100uF 10V 7343-31 D case, Kemet	T491D107M010AT	80-T491D107M010	399-3772-1-ND	0.73
5	J3,J2,J4,J7,J6	Pin Header Male 1x02 P2.54mm H5.84mm Vertical SMD, Samtec	TSM-102-01-L-SV-TR	200-TSM10201LSVTR	SAM14769CT-ND	0.35
4	R2,R3,R4,R1	R SMD 0402_1005 1% 5.6k 1/16W, Vishay	CRCW04025K60FKED	71-CRCW04025K60FKED	541-5.60KLCT-ND	0.077
4	H3,H1,H2,H4	Standoff, SMT, 5H, M2.5	9774050151R	710-9774050151R	732-7095-1-ND	0.831
1	Q1	PMOS, -30V, -4A, 50mOhm	FDC658AP	512-FDC658AP	FDC658APCT-ND	0.396
1	U1	NiMH Charger IC, LTC4010, AD	LTC4010CFE#PBF	584-LTC4010CFE#PBF	LTC4010CFE#TRPBFCT-ND	8.44
1	R7	R SMD 0402_1005 1% 50k 1/16W, Vishay	CRCW040250K0FKED	71-CRCW0402-50K-E3	N/A	0.077
1	Q2	N-Channel 30-V (D-S) MOSFET	SI3410DV-T1-GE3	781-SI3410DV-GE3	SI3410DV-T1-GE3CT-ND	0.587
5	F6,F2,F4,F5,F1	PTC Resettable Fuse, 1.1A hold, 2.2A trip	MF-PSMF110X-2	652-MF-PSMF110X-2	MF-PSMF110X-2CT-ND	0.541
1	R11	R SMD 0402_1005 1% 20k 1/16W, Vishay	CRCW040220K0FKEDC	71-CRCW040220K0FKEDC	541-3969-1-ND	0.077
2	CR2,CR1	Schottky Diode, 30V 5A	PMEG3050EP,115	771-PMEG3050EP115	1727-5317-1-ND	0.343
1	J1	Barrel Jack SMD 2.1 inner, 5.5 outer, CUI	PJ-036AH-SMT-TR	490-PJ-036AH-SMT-TR	CP-036AHPJCT-ND	1.04
1	F3	PTC Resettable Fuse, 3A hold, 5A trip	MF-LSMF300X-2	652-MF-LSMF300X-2	MF-LSMF300X-2CT-ND	0.526
1	SW1	SPDT Slide Switch SMD, 0.3A 6VDC	JS102011JCQN	611-JS102011JCQN	CKN10721CT-ND	0.556
1	C21	Capacitor MLCC SMD 0402 1.2nF 25V, Taiyo Yuden	TMK105SD122JV-F	963-TMK105SD122JV-F	587-1053-1-ND	0.259
1	R5	Current Sense Resistor, SMD 1206, 0.05 Ohms, Vishay	WSL1206R0500FEA18	71-WSL1206R0500FEA18	WSLD-.05CT-ND	0.716
1	J5	Pin Header Male 1x04 P2.54mm H5.84mm Vertical SMD, Samtec	TSM-104-01-L-SV-P-TR	200-TSM10401LSVPTR	SAM13287CT-ND	0.972
1	C4	Capacitor MLCC SMD 0402 33nF 25V, Taiyo Yuden	TMK105BJ333KV-F	963-TMK105BJ333KV-F	587-3466-1-ND	0.077
2	C20,C12	Capacitor MLCC SMD 0402 1nF 25V, TDK	CGJ2B2X7R1E102K050BA	810-CGJ2B2X7R1E102K	445-8072-1-ND	0.107
3	C3,C11,C19	Capacitor MLCC SMD 0402 100nF 25V, TDK	CGA2B3X7R1E104K050BB	810-CGA2B3X7R1E104K	445-6902-1-ND	0.099
1	L1	6.3 uH SMD power inductor (5A), SRN6045TA, Bourn	SRN6045TA-6R3M	652-SRN6045TA-6R3M	SRN6045TA-6R3MCT-ND	0.328
1	R10	R SMD 0402_1005 1% 12k 1/16W, Vishay	CRCW040212K0FKEDC	71-CRCW040212K0FKEDC	541-4063-1-ND	0.077
1	L2	2.2 uH SMD power inductor (5A), SRN6045TA, Bourn	SRN6045TA-2R2Y	652-SRN6045TA-2R2Y	SRN6045TA-2R2YCT-ND	0.419
1	R12	R SMD 0402_1005 1% 2.2k 1/16W, Vishay	CRCW04022K20FKEDC	71-CRCW04022K20FKEDC	541-3971-1-ND	0.077
1	U2	DC-DC converter, AP64501, Diodes Inc.	AP64501SP-13	621-AP64501SP-13	31-AP64501SP-13CT-ND	1.77
1	TH1	Thermistor 10k, Beta 3610	NTCS0603E3103FMT	594-NTCS0603E3103FMT	BC2472CT-ND	0.503
12	XB6,XB8,XB5,XB9,XB10,XB2,XB4,XB12,XB7,XB3,XB11,XB1	Battery Clip, AA, SMD, Keystone	53TR	534-53TR	36-53CT-ND	0.77
1	C5	Capacitor MLCC SMD 0402 68nF 25V, TDK	CGA2B3X7R1E683K050BB	810-CGA2B3X7R1E683KB	445-12250-1-ND	0.22

81	Total Parts