## NB3_hindbrain
Quantity	Designator	Description	Manufactuer	Manufacturer number	Supplier	Supplier number	Unit Price	Total Price
8	C32,C14,C15,C30,C39,C21,C36,C23	10uF ±20% 6V 0603 Multilayer Ceramic Capacitors MLCC - SMD/SMT	Samsung	CL10A106MQ8NNNC	LCSC	C1691	0.002	0.016
6	C13,C5,C18,C25,C29,C22	4.7uF ±10% 10V 0603 Multilayer Ceramic Capacitors MLCC - SMD/SMT	Samsung	CL10A475KP8NNNC	LCSC	C1705	0.0053	0.0318
24	C38,C7,C11,C12,C28,C24,C10,C1,C26,C9,C37,C2,C17,C34,C16,C19,C6,C3,C4,C33,C31,C20,C27,C8	100nF ±10% 16V X7R 0402 Multilayer Ceramic Capacitors MLCC - SMD/SMT	YAGEO	CC0402KRX7R7BB104	LCSC	C60474	0.0012	0.0288
16	R48,R17,R37,R32,R53,R16,R44,R36,R21,R49,R52,R20,R33,R45,R40,R41	3.3 MOhms ±1% 1/16W ±100ppm/C 0402 Chip Resistor - Surface Mount	YAGEO	RC0402FR-073M3L	LCSC	C470023	0.0009	0.0144
4	R29,R27,R23,R25	33 kOhms ±1% 1/16W ±100ppm/C 0402 Chip Resistor - Surface Mount	UNI-ROYAL	0402WGF3302TCE	LCSC	C25779	0.0005	0.002
4	R24,R28,R26,R22	16.9 kOhms ±1% 1/16W ±100ppm/C 0402 Chip Resistor - Surface Mount	YAGEO	RC0402FR-0716K9L	LCSC	C163488	0.0007	0.0028
1	R5	12 kOhms ±1% 1/16W ±100ppm/C 0402 Chip Resistor - Surface Mount	UNI-ROYAL	0402WGF1202TCE	LCSC	C25752	0.0005	0.0005
7	R2,R12,R4,R15,R13,R11,R1	10 kOhms ±1% 1/16W ±100ppm/C 0402 Chip Resistor - Surface Mount	YAGEO	RC0402FR-0710KL	LCSC	C60490	0.0006	0.0042
1	R3	2.2 kOhms ±1% 1/16W ±100ppm/C 0402 Chip Resistor - Surface Mount	UNI-ROYAL	0402WGF2201TCE	LCSC	C25879	0.0005	0.0005
1	R6	1 kOhms ±1% 1/16W ±100ppm/C 0402 Chip Resistor - Surface Mount	UNI-ROYAL	0402WGF1001TCE	LCSC	C11702	0.0005	0.0005
19	R30,R8,R38,R47,R51,R54,R18,R43,R19,R7,R55,R9,R31,R34,R35,R42,R39,R50,R46	330 Ohms ±1% 1/16W ±100ppm/C 0402 Chip Resistor - Surface Mount	UNI-ROYAL	0402WGF3300TCE	LCSC	C25104	0.0006	0.0114
1	R14	100 Ohms ±1% 1/16W ±100ppm/C 0402 Chip Resistor - Surface Mount	UNI-ROYAL	0402WGF1000TCE	LCSC	C25076	0.0005	0.0005
1	D1	5 mA SMD 0402 Blue LED	Yongyu	SZYY0402W	LCSC	C434448	0.0143	0.0143
9	D17,D7,D11,D13,D15,D19,D9,D21,D3	5 mA SMD 0402 Blue LED	Yongyu	SZYY0402B	LCSC	C434447	0.0159	0.1431
9	D10,D20,D14,D12,D2,D8,D6,D18,D16	5 mA SMD 0402 Red LED	Yongyu	SZYY0402R	LCSC	C434445	0.0139	0.1251
1	D4	ESD suppressors / TVS diodes	Nexperia	PRTR5V0U2F-115	LCSC	C478118	0.3241	0.3241
1	D5	Fast switching diode: FV 0.8V @ 2.5 mA	Diodes Inc.	1N4148WS-7-F	LCSC	C60580	0.009	0.009
1	RGB1	Surface mount high-intensity RGB LED	Cree	CLMVC-FKA-CLBDGL7LBB79353	Mouser	941-CLMVCFKACLBDGL7L	0.17	0.17
2	FB2,FB1	GHz noise suppression SMD ferrite bead	Murata	BLM18HE152SN1D	LCSC	C82155	0.0262	0.0524
16	Q6,Q11,Q8,Q16,Q15,Q9,Q7,Q3,Q5,Q12,Q10,Q1,Q2,Q13,Q14,Q4	SOT-723 N-Ch - 1.2 V gate	Rohm	RUM001L02T2CL	LCSC	C253528	0.0167	0.2672
1	VR1	Low dropout voltage regulator 800mA 1.2V	STM	LD1117S12TR	LCSC	C155612	0.2135	0.2135
1	VR2	Low dropout voltage regulator 800mA 3.3V	Texas Instruments	LM1117IMPX-3.3	LCSC	C23984	0.4455	0.4455
1	F1	PTC 6V 750 mA trip	Bourns	MF-FSMF035X-2	LCSC	C116602	0.0245	0.0245
1	Y1	Clock oscillators 12MHz 1.6-3.6V	ECS	ECS-2520MV-120-BN-TR	Mouser	520-2520MV-120-BN-T	0.89	0.89
1	U1	2K microwire compatible serial EEPROM	Microchip	93LC56BT-I/OT	LCSC	C190271	0.8448	0.8448
1	IC1	USB HS interface IC to dual UART/FIFO/SPI/JTAG/I2C	FTDI	FT2232HQ	Mouser	895-FT2232HQ	4.07	4.07
1	IC2	Lattice ICE40 UltraPlus 5280 LUTs 1.2V	Lattice	ICE40UP5K-SG48I	Mouser	842-ICE40UP5K-SG48I	7.13	7.13
1	IC3	32M-bit 4Kb uniform sector SPI flash	WinBond	W25Q32JVSSIQ	LCSC	C179173	0.2618	0.2618
1	IC4	10-bit SPI 4 channel ADC	Microchip	MCP3004-I/SL	Mouser	579-MCP3004-I/SL	2.13	2.13
1	IC5	10-bit SPI 2 channel DAC	Microchip	MCP4812-E/SN	Mouser	579-MCP4812-E/SN	2.16	2.16
1	J1	Micro yype-B USB 2.0 SMD socket	Amphenol	10103594-0001LF	LCSC	C428495	0.5298	0.5298
2	J3,J2	1x20 2.54 mm through-hole pin header	BOOMELE	C50981	LCSC	C50981	0.091	0.182

145								20.1005