## NB3_power
Quantity	Designator	Package	Designation	Supplier and ref
4	D2,D4,D3,D1	LED_0603_1608Metric	LED
1	R6	R_0402_1005Metric	49.9k
9	C22,C24,C6,C8,C25,C9,C26,C23,C7	C_0805_2012Metric	10uF
1	R8	R_0402_1005Metric	10k
2	C1,C2	C_0805_2012Metric	20uF
1	R9	R_0402_1005Metric	10R
6	C18,C16,C15,C13,C17,C14	C_0805_2012Metric	10uF 35v
1	C10	CP_EIA-7343-31_Kemet-D	100uF
5	J3,J2,J4,J7,J6	PinHeader_1x02_P2.54mm_Vertical_SMD_Pin1Right	Conn_01x02_Male
4	R2,R3,R4,R1	R_0402_1005Metric	560
4	H3,H1,H2,H4	Standoff_SMT_5H_M2.5_9774050151R	Standoff_SMT_5H_M2.5_9774050151R
1	Q1	PMOS_SMD_FDC658AP	PMOS
1	U1	NiMH_Charger_LTC4010	NiMH_Charger_LTC4010
1	R7	R_0402_1005Metric	50k
1	Q2	NMOS_SMD_SI3410DV-T1-GE3	NMOS
5	F6,F2,F4,F5,F1	Fuse_0805_2012Metric	1.1h2.2t
1	R11	R_0402_1005Metric	20K 1%
2	CR2,CR1	Schottky_PMEG3050EP,115	Schottky_PMEG3050EP,115
1	J1	Barrel_Jack_PJ-036AH-SMT-TR	Barrel_Jack_PJ-036AH-SMT-TR
1	F3	Fuse_2920_7451Metric	3h5t
1	SW1	Switch_SPDT_SMD_Slide_JS102011JCQN	SW_SPDT
1	C21	C_0402_1005Metric	1.2nF
1	R5	R_1206_3216Metric	0.05
1	J5	PinHeader_1x04_P2.54mm_Vertical_SMD_Pin1Right	Conn_01x04_Male
1	C4	C_0402_1005Metric	33nF
2	C20,C12	C_0402_1005Metric	1nF
3	C3,C11,C19	C_0402_1005Metric	100nF
1	L1	L_Bourns_SRN6045TA	SRN6045TA-6R3M
1	R10	R_0402_1005Metric	12K 1%
1	L2	L_Bourns_SRN6045TA	SRN6045TA-2R2Y
1	R12	R_0402_1005Metric	2.2K 1%
1	U2	Voltage_Regulator_AP64501	Voltage_Regulator_AP64501
1	TH1	R_0603_1608Metric	10k, 3750
12	XB6,XB8,XB5,XB9,XB10,XB2,XB4,XB12,XB7,XB3,XB11,XB1	SMD_AA_Clip_Keystone_53TR	SMD_AA_Clip_Keystone_53TR
1	C5	C_0402_1005Metric	68nF